## Przedmiar
PRZEDMIAR
Numer | Nr spec. | Podstawa | Opis | Jedn. | Ilość | Krotn.
|  | Przedmiar | Przebudowa drogi powiatowej nr K1956 w powiecie Myślenickim
|  | Rozdział | Przebudowa drogi powiatowej K1956
|  | Rozdział | Chodnik i nawierzchnia - km od 0+398 do 0+708
1 |  | Element | Roboty przygotowawcze
1.1 | D-01.01.01 | KNR 201/119/4 | Roboty pomiarowe przy liniowych robotach ziemnych - trasa drogi w terenie pagórkowatym lub podgórskim | km | 0.31 | 1
1.2 | D.01.02.04 | kalk. własna | Rozbiórka istniejących zjazdów wraz z wywozem gruzu - rozbiórka murków czołowych, rur przepustowych, nawierzchni bitumicznej, elementów betonowych | m2 | 77.1 | 1
2 |  | Element | Chodnik
2.1 | D-01.02.02, D-02.00.00 | KNNR 1/202/4 | Roboty ziemne wykonywane koparkami podsiębiernymi, z transportem urobku samochodami samowyładowczymi na odległość do 1 km, koparka 0,25 m3, kategoria gruntu III-IV (zdjęcie humusu grubość 20cm) | m3 | 124 | 1
2.2 | D-02.00.00 | KNNR 1/0407- 02 | Formowanie i zagęszczanie nasypów spycharkami gąsienicowymi, wysokość do 3,0m, grunt kategorii III, moc 75KM | m3 | 360 | 1
2.3 | ST-1, D-02.00.00 | KNR 231/101/1 | Mechaniczne wykonanie koryta na całej szerokości jezdni w gruncie kat.I-IV głębok. 60 cm - pod poszerzenia jezdni w ciągu chodnika, pod krawężnik, głębok. 40cm - pod zjazdy w chodniku | m2 | 370.5 | 1
2.4 | ST-1, D-02.00.00 | KNNR 1/202/4 | Roboty ziemne wykonywane koparkami podsiębiernymi, z transportem urobku samochodami samowyładowczymi na odległość do 1·km, koparka 0,25 m3, kategoria gruntu III - z wykorzystaniem materiału na budowie | m3 | 289.9 | 1
2.5 | D-02.00.00 | KNNR 1/202/6 | Roboty ziemne wykonywane koparkami podsiębiernymi, z transportem urobku samochodami samowyładowczymi na odległość do 1·km, koparka 0,40 m3, kategoria gruntu III-IV - pozysk i dostarczenie materiału na nasyp pod chodnik | m3 | 70.1 | 1
2.6 | D-04.04.02, D-08.01.01 | KNNR 6/403/4 | Krawężniki wraz z wykonaniem ław, betonowe wystające 20x30·cm, ława betonowa, podsypka cementowo-piaskowa, podbudowa z kruszywa łamanego | m | 310 | 1
2.7 | D-04.04.02, D-08.05.01 | KNR 231/607/2 | Ściek przykrawężnikowy z 3 rzędów kostki brukowej betonowej na podsypce cementowo-piaskowej o Rm=2,5, ławie betonowej (poz. scalona), kostka szara, podbudowie z kruszywa łamanego | m | 310 | 1
2.8 | D-08.03.01 | KNNR 6/404/5 | Obrzeża betonowe o wymiarach 30x8 cm na podsypce cementowo-piaskowej, spoiny wypełnione zaprawą cementową wraz z wyk. ławy betonowej | m | 312 | 1
2.9 | D-04.04.02 | KNNR 6/113/6 | Podbudowy z kruszyw łamanych, warstwa górna, po zagęszczeniu gr. 20cm (podbudowa pod chodnikiem) | m2 | 388 | 1
2.10 | D-04.04.02 | KNNR 6/113/3 | Podbudowa z kruszyw łamanych, warstwa dolna, po zagęszczeniu gr. 25 cm (podbudowa na zjazdach | m2 | 169 | 1
2.11 | D-04.04.02 | KNNR 6/113/6 | Podbudowy z kruszyw łamanych, warstwa górna, po zagęszczeniu gr. 15cm (podbudowa na zjazdach | m2 | 169 | 1
2.12 | 05.03.23a | KNR 231/511/2 | Nawierzchnie z kostki brukowej betonowej grub. 6 cm na podsypce cementowo-piaskowej, kostka szara | m2 | 388 | 1
2.13 | 05.03.23a | KNR 231/511/3 (1) | Nawierzchnie z kostki brukowej betonowej, grubość 8·cm, na podsypce cementowo-piaskowej, kostka czerwona | m2 | 169 | 1
2.14 | 05.03.23a | KNNR 6/502/1 (1) | Chodniki z kostki brukowej betonowej, grubość 8·cm, podsypka piaskowa z wypełnieniem spoin piaskiem, kostka szara - analogia ułożenie kostki na podsypce piaskowej, przełożenie chodnika kostka - uzupełnienie na zjazdach | m2 | 25 | 1
3 |  | Element | Odwodnienie dróg
3.1 | D.01.02.04 | KNR AT-03 0101-02 | Roboty remontowe - cięcie piłą nawierzchni bitumicznych na gł. 6-10 cm | m | 310 | 1
3.2 | D.03.02.01, D.04.06.01 | KNR 218/625/2 | Studzienki ściekowe z gotowych elementów betonowe o śr.500 mm z osadnikiem bez syfonu - wpust ściekowy 620x420 typ ciężki D 400 poz. scalona z wykonaniem wykopu, wykonaniem podłoża z betonu, obsypką i zasypką materiałem sypkim | szt | 3 | 1
3.3 | D.03.02.01 | KSNR 1/505/3 | Przykanaliki z rur kielichowych z PVC o śr. nom. 200 mm - Poz. scalona wykop, rury wraz z podłożem oraz podsypką, obsypką i zasypką materiałem sypkim | m | 15 | 1
3.4 | D-02.00.00, D-03.02.01, D-04.04.02 | KSNR 1/502/4 | Rurociągi kanalizacyjne z tworzyw sztucznych - rury kielichowe z PVC o śr. nom. 315mm, Poz. scalona wykop, rury wraz z podłożem oraz podsypką, obsypką i zasypką materiałem sypkim | m | 192 | 1
3.6 | D-01.02.04, D-02.00.00, D-04.04.02, D-06.02.01 | KNR 231/605/3 | Przepusty rurowe pod zjazdami - ścianki czołowe dla rur o śr. 40 cm - poz. scalona - dopuszcza się gotowe elementy betonowe – analogia dla rur o śr 30 cm | szt. | 1 | 1
3.7 | D-02.00.00, D-02.01.01, D-03.02.01, D-04.06.01 | KNNR 4/1413/1 (2) | Studnie rewizyjne z kręgów betonowych w gotowym wykopie, Fi 1000mm, głębokość do 3,0m, z pierścieniem odciążającym poz. scalona z wykonaniem wykopu, wykonaniem podłoża z betonu, obsypką i zasypką materiałem sypkim | szt. | 6 | 1
4 |  | Element | Zjazdy
4.1 | D-04.06.01 | KNR 231/109/01 | Podbudowa z betonu gr. 12cm - analogia podbudowa z betonu C12/15 o gr. 10cm - uzupełnienie na zjazdach | m2 | 20 | 1
4.2 | D-04.04.02 | KNR 231/107/1 | Wyrównanie istniejącej podbudowy, tłuczniem sortowanym, zagęszczenie mechaniczne, średnia grubość warstwy po zagęszczeniu do 20cm - uzupełnienie na zjazdach | m2 | 50 | 1
5 |  | Element | Roboty inne
5.1 | D-07.02.01 | KNR 231/704/1 | Bariery ochronne stalowe, 1-stronne, masa 24·kg/m- analogia barierka ochronna U-11a | m | 6 | 1
5.2 | D-06.01.01 | KNR 1/507/01 | Humusowanie skarp z obsianiem przy grubości w-wy humusu 5cm | m2 | 155 | 1
*) Ceny jednostkowe i wartości robót należy podawać w złotych z dokładnością do jednego grosza.
**) Podstawą płatności jest cena jednostkowa skalkulowana przez Wykonawcę za jednostkę obmiarową ustaloną dla danej pozycji kosztorysu.
***) Cena jednostkowa pozycji kosztorysowej jest scalona, będzie uwzględniać wszystkie składniki : robocizna, materiały wraz z transportem, sprzęt, wszystkie czynności, wymagania i badania oraz koszty pośrednie składające się na jej wykonanie, określone dla tej roboty w SST i w dokumentacji projektowej oraz w przedmiarze robót. Poz. Nr katalogowy ( KNNR, KNR) ma charakter pomocniczy.

## Kosztorys_ofertowy
KOSZTORYS OFERTOWY
Numer | Nr spec. | Podstawa | Opis | Jedn. | Ilość | Krotn. | Cena jedn. | Cena
|  | Kosztorys | Przebudowa drogi powiatowej nr K1956 w powiecie Myślenickim
|  | Rozdział | Przebudowa drogi powiatowej K1956
|  | Rozdział | Chodnik i nawierzchnia - km od 0+398 do 0+708
1 |  | Element | Roboty przygotowawcze
1.1 | D-01.01.01 | KNR 201/119/4 | Roboty pomiarowe przy liniowych robotach ziemnych - trasa drogi w terenie pagórkowatym lub podgórskim | km | 0.31 | 1
1.2 | D.01.02.04 | kalk. własna | Rozbiórka istniejących zjazdów wraz z wywozem gruzu - rozbiórka murków czołowych, rur przepustowych, nawierzchni bitumicznej, elementów betonowych | m2 | 77.1 | 1
2 |  | Element | Chodnik
2.1 | D-01.02.02, D-02.00.00 | KNNR 1/202/4 | Roboty ziemne wykonywane koparkami podsiębiernymi, z transportem urobku samochodami samowyładowczymi na odległość do 1 km, koparka 0,25 m3, kategoria gruntu III-IV (zdjęcie humusu grubość 20cm) | m3 | 124 | 1
2.2 | D-02.00.00 | KNNR 1/0407- 02 | Formowanie i zagęszczanie nasypów spycharkami gąsienicowymi, wysokość do 3,0m, grunt kategorii III, moc 75KM | m3 | 360 | 1
2.3 | ST-1, D-02.00.00 | KNR 231/101/1 | Mechaniczne wykonanie koryta na całej szerokości jezdni w gruncie kat.I-IV głębok. 60 cm - pod poszerzenia jezdni w ciągu chodnika, pod krawężnik, głębok. 40cm - pod zjazdy w chodniku | m2 | 370.5 | 1
2.4 | ST-1, D-02.00.00 | KNNR 1/202/4 | Roboty ziemne wykonywane koparkami podsiębiernymi, z transportem urobku samochodami samowyładowczymi na odległość do 1·km, koparka 0,25 m3, kategoria gruntu III - z wykorzystaniem materiału na budowie | m3 | 289.9 | 1
2.5 | D-02.00.00 | KNNR 1/202/6 | Roboty ziemne wykonywane koparkami podsiębiernymi, z transportem urobku samochodami samowyładowczymi na odległość do 1·km, koparka 0,40 m3, kategoria gruntu III-IV - pozysk i dostarczenie materiału na nasyp pod chodnik | m3 | 70.1 | 1
2.6 | D-04.04.02, D-08.01.01 | KNNR 6/403/4 | Krawężniki wraz z wykonaniem ław, betonowe wystające 20x30·cm, ława betonowa, podsypka cementowo-piaskowa, podbudowa z kruszywa łamanego | m | 310 | 1
2.7 | D-04.04.02, D-08.05.01 | KNR 231/607/2 | Ściek przykrawężnikowy z 3 rzędów kostki brukowej betonowej na podsypce cementowo-piaskowej o Rm=2,5, ławie betonowej (poz. scalona), kostka szara, podbudowie z kruszywa łamanego | m | 310 | 1
2.8 | D-08.03.01 | KNNR 6/404/5 | Obrzeża betonowe o wymiarach 30x8 cm na podsypce cementowo-piaskowej, spoiny wypełnione zaprawą cementową wraz z wyk. ławy betonowej | m | 312 | 1
2.9 | D-04.04.02 | KNNR 6/113/6 | Podbudowy z kruszyw łamanych, warstwa górna, po zagęszczeniu gr. 20cm (podbudowa pod chodnikiem) | m2 | 388 | 1
2.10 | D-04.04.02 | KNNR 6/113/3 | Podbudowa z kruszyw łamanych, warstwa dolna, po zagęszczeniu gr. 25 cm (podbudowa na zjazdach | m2 | 169 | 1
2.11 | D-04.04.02 | KNNR 6/113/6 | Podbudowy z kruszyw łamanych, warstwa górna, po zagęszczeniu gr. 15cm (podbudowa na zjazdach | m2 | 169 | 1
2.12 | 05.03.23a | KNR 231/511/2 | Nawierzchnie z kostki brukowej betonowej grub. 6 cm na podsypce cementowo-piaskowej, kostka szara | m2 | 388 | 1
2.13 | 05.03.23a | KNR 231/511/3 (1) | Nawierzchnie z kostki brukowej betonowej, grubość 8·cm, na podsypce cementowo-piaskowej, kostka czerwona | m2 | 169 | 1
2.14 | 05.03.23a | KNNR 6/502/1 (1) | Chodniki z kostki brukowej betonowej, grubość 8·cm, podsypka piaskowa z wypełnieniem spoin piaskiem, kostka szara - analogia ułożenie kostki na podsypce piaskowej, przełożenie chodnika kostka - uzupełnienie na zjazdach | m2 | 25 | 1
3 |  | Element | Odwodnienie dróg
3.1 | D.01.02.04 | KNR AT-03 0101-02 | Roboty remontowe - cięcie piłą nawierzchni bitumicznych na gł. 6-10 cm | m | 310 | 1
3.2 | D.03.02.01, D.04.06.01 | KNR 218/625/2 | Studzienki ściekowe z gotowych elementów betonowe o śr.500 mm z osadnikiem bez syfonu - wpust ściekowy 620x420 typ ciężki D 400 poz. scalona z wykonaniem wykopu, wykonaniem podłoża z betonu, obsypką i zasypką materiałem sypkim | szt | 3 | 1
3.3 | D.03.02.01 | KSNR 1/505/3 | Przykanaliki z rur kielichowych z PVC o śr. nom. 200 mm - Poz. scalona wykop, rury wraz z podłożem oraz podsypką, obsypką i zasypką materiałem sypkim | m | 15 | 1
3.4 | D-02.00.00, D-03.02.01, D-04.04.02 | KSNR 1/502/4 | Rurociągi kanalizacyjne z tworzyw sztucznych - rury kielichowe z PVC o śr. nom. 315mm, Poz. scalona wykop, rury wraz z podłożem oraz podsypką, obsypką i zasypką materiałem sypkim | m | 192 | 1
3.6 | D-01.02.04, D-02.00.00, D-04.04.02, D-06.02.01 | KNR 231/605/3 | Przepusty rurowe pod zjazdami - ścianki czołowe dla rur o śr. 40 cm - poz. scalona - dopuszcza się gotowe elementy betonowe – analogia dla rur o śr 30 cm | szt. | 1 | 1
3.7 | D-02.00.00, D-02.01.01, D-03.02.01, D-04.06.01 | KNNR 4/1413/1 (2) | Studnie rewizyjne z kręgów betonowych w gotowym wykopie, Fi 1000mm, głębokość do 3,0m, z pierścieniem odciążającym poz. scalona z wykonaniem wykopu, wykonaniem podłoża z betonu, obsypką i zasypką materiałem sypkim | szt. | 6 | 1
4 |  | Element | Zjazdy
4.1 | D-04.06.01 | KNR 231/109/01 | Podbudowa z betonu gr. 12cm - analogia podbudowa z betonu C12/15 o gr. 10cm - uzupełnienie na zjazdach | m2 | 20 | 1
4.2 | D-04.04.02 | KNR 231/107/1 | Wyrównanie istniejącej podbudowy, tłuczniem sortowanym, zagęszczenie mechaniczne, średnia grubość warstwy po zagęszczeniu do 20cm - uzupełnienie na zjazdach | m2 | 50 | 1
5 |  | Element | Roboty inne
5.1 | D-07.02.01 | KNR 231/704/1 | Bariery ochronne stalowe, 1-stronne, masa 24·kg/m- analogia barierka ochronna U-11a | m | 6 | 1
5.2 | D-06.01.01 | KNR 1/507/01 | Humusowanie skarp z obsianiem przy grubości w-wy humusu 5cm | m2 | 155 | 1
*) Ceny jednostkowe i wartości robót należy podawać w złotych z dokładnością do jednego grosza. | [6 empty] | Wartość Netto:
**) Podstawą płatności jest cena jednostkowa skalkulowana przez Wykonawcę za jednostkę obmiarową ustaloną dla danej pozycji kosztorysu. | [6 empty] | VAT 23%:
***) Cena jednostkowa pozycji kosztorysowej jest scalona, będzie uwzględniać wszystkie składniki : robocizna, materiały wraz z transportem, sprzęt, wszystkie czynności, wymagania i badania oraz koszty pośrednie składające się na jej wykonanie, określone dla tej roboty w SST i w dokumentacji projektowej oraz w przedmiarze robót. Poz. Nr katalogowy ( KNNR, KNR) ma charakter pomocniczy. | [6 empty] | Wartość Brutto: